## Node Parameters
Node Parameters
Nodes | NNAMES | DEMAND | GENCAP | GENMIN | GENCOST | Emission [gCO2eq/kWh] | Emission [gCO2eq/kWh]
1 | "NO4" | 2700 | 4600 | 0 | 30 | 72 | 72
2 | "NO3" | 4000 | 3900 | 0 | 55 | 20 | 20
3 | "NO5" | 2600 | 6500 | 0 | 40 | 25 | 25
4 | "NO2" | 5600 | 10000 | 0 | 40 | 21 | 21
5 | "NO1" | 6700 | 3000 | 0 | 60 | 25 | 25
6 | "SE1" | 1500 | 4500 | 0 | 35 | 27.75 | 18
7 | "SE2" | 2500 | 6600 | 0 | 40 | 27.75 | 24
8 | "SE3" | 14100 | 12400 | 0 | 50 | 27.75 | 28
9 | "SE4" | 4000 | 1600 | 500 | 70 | 27.75 | 41
10 | "FI" | 11500 | 9800 | 0 | 50 | 99 | 99
11 | "DK1" | 3200 | 3700 | 0 | 40 | 46 | 46
12 | "DK2" | 2200 | 1500 | 0 | 70 | 103 | 103

## AC Branch Parameters
AC Branch Parameters
Lines | From | To | Admittance | Cap From | Cap To
1 | 1 | 6 | 17.3791 | 700 | 600
2 | 1 | 2 | 19.5645 | 1200 | 400
3 | 1 | 7 | 1.9627 | 250 | 300
4 | 2 | 7 | 16.6126 | 600 | 1000
5 | 2 | 5 | 6.0686 | 500 | 500
6 | 3 | 5 | 11.1303 | 3900 | 600
7 | 3 | 4 | 6.3793 | 600 | 500
8 | 4 | 5 | 25.2754 | 3500 | 2200
9 | 5 | 8 | 25.5977 | 2145 | 2095
10 | 6 | 7 | 65.121 | 3300 | 3300
11 | 6 | 10 | 32.0803 | 1500 | 1100
12 | 7 | 8 | 118.7617 | 7300 | 7300
13 | 8 | 9 | 125.9855 | 5400 | 2000
14 | 9 | 12 | 63.9098 | 1300 | 1700
15 | 8 | 11 | 17.4583 | 680 | 740

## DC Link Parameters
DC Link Parameters
DC Link | From | To | Cap
1 | 8 | 10 | 1200
2 | 4 | 11 | 1632
3 | 11 | 12 | 600

## Declarations
Parameter specifications
Number | Reference | Value | Comment
1 | DCFlow | 1 | If using DCOPF or ATC (1 = DCOPF, 0 = ATC)
2 | Reference node | 6 | Reference node where delta = 0
3 | pu-Base | 1000 | Per unit Base [kW]
4 | ShedCost | 3000 | Cost of shedding Load
5 | Emission cost | 8.0531e-05 | CO2 quota (kl. 12:00 on May.1.2024)
6 | Possible future emission cost | 8.1524e-05 | CO2 quota (May.5.2024)